## List1
Příloha č.4 Výkaz výměr
| Separace bioodpadů - kompostárna a kompostéry pro Svojanov |  |  | část 1 a část 2
Pol. | Název vybavení, specifikace- ČÁST 1 | počet kusů | cena/kus (Kč bez DPH) | cena celkem (Kč bez DPH) | cena celkem (Kč s DPH)
1 | Velkoobjemový kontejner : Minimální objem: 9 m3 Min. vnitřní rozměry kontejneru: 3335x1820x1500 mm Bočnice kontejneru sklopné na obou stranách, vyjímatelné ze závěsů. Hákové natahování | 1
2 | Vanový kontejner s víky: Minimální objem: 7 m3 Min. vnitřní rozměry kontejneru: 3335x1820x1500 mm Víka s držadlem a přeskou s možností uzamčení. Víko se po odjištění samo zvedá a je nadlehčováno pružinovým mechanizmem. Hákové natahování | 1
3 | Velkoobjemový kontejner s integrovanými víky : Minimální objem: 6,2 m3 Min. vnitřní rozměry kontejneru: 3335x1820x1500 mm. Hákové natahování | 1
4 | Mobilní kompostér: Objem min. 900 l, mat. plast, tl. stěny min. 10 mm | 126
5 | Mobilní kompostér: Objem min. 2 000 l, mat. plast, tl. stěny min 10 mm | 20
| Celkem ČÁST 1 |  |  | 0 | 0
Pol. | Název vybavení, specifikace ČÁST 2 | počet kusů | cena/kus (Kč bez DPH) | cena celkem (Kč bez DPH) | cena celkem (Kč s DPH)
1 | Výkonný štěpkovač za traktor s pásovým dopravníkem a kardanem s přetěžovací spojkou: Max. otáčky kardanu (ot/min): 1000 Kategorie bodového závěsu: 2 Maximální hmotnost (kg): 650 Délka štěpky (mm): 70 - 220 Max. průměr - Měkké dřevo (mm): 120 Max. průměr - Tvrdé dřevo (mm) : 80 Počet nožů ústrojí (ks): 6 Pracovní poloha - délka (mm): 1560 Pracovní poloha - šířka (mm): 2480 Pracovní poloha - výška (mm): 1230 Přepravní poloha - délka (mm): 1560 Přepravní poloha - šířka (mm): 1830 Přepravní poloha - výška (mm): 1290 Vstupní otvor násypky (mm): 750x600 Vstupní otvor ústrojí (mm): 290x290 | 1
| Celkem ČÁST 2 |  |  | 0 | 0