## 9. Zadání s výkazem výměr a poz
ZADÁNÍ S VÝKAZEM VÝMĚR
Stavba: Rekonstrukce sál - Slemeno / Synkov
Objekt: Etapa B1
JKSO: | [6 empty] | Datum: 12.9.2023
P.Č. | KCN | Kód položky | Popis | MJ | Množství celkem | Jednotková cena zadání | Celková cena zadání
1 | 2 | 3 | 4 | 5 | 6 | 7 | 8
|  | HSV | Práce a dodávky HSV
|  | 3 | Svislé a kompletní konstrukce
1 | 014 | 317234410 | Vyzdívka mezi nosníky z cihel pálených na MC | m3 | 0.113
|  |  | 4,70*0,10*0,24 |  | 0.113
2 | 014 | 317944325 | Válcované nosníky č.24 a vyšší dodatečně osazované do připravených otvorů | t | 0.34
2*Ič.240 mm
|  |  | 2*4,70*0,0362 |  | 0.34
3 | 011 | 346244382 | Plentování jednostranné v do 300 mm válcovaných nosníků cihlami | m2 | 2.256
|  |  | 2*0,24*4,70 |  | 2.256
|  | 6 | Úpravy povrchů, podlahy a osazování výplní
4 | 014 | 612135101 | Hrubá výplň rýh ve stěnách maltou jakékoli šířky rýhy | m2 | 1.875
hrubá výplň rýh po elektroinstalacích
|  |  | 25*0,075 |  | 1.875
5 | 011 | 612321141 | Vápenocementová omítka štuková dvouvrstvá vnitřních stěn nanášená ručně | m2 | 31.588
|  |  | (4,80+3,85+2*0,975+2*0,375+1,00)*3,25+4,20*0,25-4*1,20*2,40+(4,80+2*2,40)*0,20 |  | 31.588
6 | 014 | 612325302 | Vápenocementová štuková omítka ostění nebo nadpraží | m2 | 4.365
|  |  | (4,20+2*2,75)*(0,25+2*0,10) |  | 4.365
7 | 011 | 615142002 | Potažení vnitřních nosníků sklovláknitým pletivem | m2 | 3.995
|  |  | 4,70*(0,25+2*0,30) |  | 3.995
8 | 014 | 631311131 | Doplnění dosavadních mazanin betonem prostým pl do 1 m2 tl přes 80 mm | m3 | 0.153
|  |  | 4,20*0,25*0,10+4,80*0,10*0,10 |  | 0.153
|  | 9 | Ostatní konstrukce a práce-bourání
9 | 013 | 962031132 | Bourání příček z cihel pálených na MVC tl do 100 mm | m2 | 11.415
|  |  | 3,885*3,35-0,80*2,00 |  | 11.415
10 | 013 | 962032231 | Bourání zdiva z cihel pálených nebo vápenopískových na MV nebo MVC | m3 | 1.567
|  |  | 4,20*0,25*2,80-1,20*0,52*2,20 |  | 1.567
11 | 013 | 964011211 | Vybourání ŽB překladů prefabrikovaných dl do 3 m hmotnosti do 50 kg/m | m3 | 0.054
|  |  | 2*0,125*0,215 |  | 0.054
12 | 013 | 967031132 | Přisekání rovných ostění v cihelném zdivu na MV nebo MVC | m2 | 1.375
|  |  | 2*0,25*2,75 |  | 1.375
13 | 013 | 968062456 | Vybourání dřevěných dveřních zárubní pl přes 2 m2 | m2 | 2.1
|  |  | 1,00*2,10 |  | 2.1
14 | 013 | 968072455 | Vybourání kovových dveřních zárubní pl do 2 m2 | m2 | 1.6
|  |  | 0,80*2,00 |  | 1.6
15 | 013 | 974031666 | Vysekání rýh ve zdivu cihelném pro vtahování nosníků hl do 150 mm v do 250 mm | m | 9.4
|  |  | 2*4,70 |  | 9.4
16 | 013 | 978013191 | Otlučení vnitřních omítek stěn MV nebo MVC stěn v rozsahu do 100 % | m2 | 30.369
|  |  | (4,80+3,85+2*0,975+0,375+1,00)*3,25+4,20*0,25-4*1,20*2,40+(4,80+2*2,40)*0,20 |  | 30.369
|  | 99 | Přesun hmot
17 | 013 | 997013111 | Vnitrostaveništní doprava suti a vybouraných hmot pro budovy v do 6 m s použitím mechanizace | t | 6.815
18 | 013 | 997013501 | Odvoz suti na skládku a vybouraných hmot nebo meziskládku do 1 km se složením | t | 6.815
19 | 013 | 997013509 | Příplatek k odvozu suti a vybouraných hmot na skládku ZKD 1 km přes 1 km | t | 33.955
dalších 5 km
|  |  | 5*6,791 |  | 33.955
20 | 013 | 997013831 | Poplatek za uložení stavebního směsného odpadu na skládce (skládkovné) | t | 6.815
21 | 011 | 998011001 | Přesun hmot pro budovy zděné v do 6 m | t | 2.119
|  | PSV | Práce a dodávky PSV
|  | 713 | Izolace tepelné
22 | 713 | 713121111 | Montáž izolace tepelné podlah volně kladenými rohožemi, pásy, dílci, deskami 1 vrstva | m2 | 1.53
doplnění izolace podlah
|  |  | 4,20*0,25+4,80*0,1 |  | 1.53
23 | 283 | 283723060 | deska z pěnového polystyrenu bílá EPS 100 S 1000 x 1000 x 60 mm | m2 | 1.561
|  |  | 1,53 * 1,02 |  | 1.561
24 | 713 | 998713101 | Přesun hmot tonážní tonážní pro izolace tepelné v objektech v do 6 m | t | 0.002
|  | 763 | Konstrukce suché výstavby
25 | 763 | 763131411 | SDK podhled desky 1xA 12,5 bez TI dvouvrstvá spodní kce profil CD+UD | m2 | 23.76
|  |  | 4,80*4,95 |  | 23.76
26 | 763 | 998763301 | Přesun hmot tonážní pro sádrokartonové konstrukce v objektech v do 6 m | t | 0.296
|  | 776 | Podlahy povlakové
27 | 776 | 776401800 | Odstranění soklíků a lišt pryžových nebo plastových | m | 14.33
|  |  | 3,75+4,80+3,75+0,915*2+2*0,1 |  | 14.33
28 | 776 | 776491113 | Lepení plastové lišty soklové řezané | m | 12.93
|  |  | 3,85+4,80+1,00+0,25+2*(1,015+0,375)+0,25 |  | 12.93
29 | 284 | 284601401 | Lišta z měkčeného PVC - soklová | m | 13.577
|  |  | 12,93 * 1,05 |  | 13.577
30 | 776 | 776511820 | Demontáž povlakových podlah lepených s podložkou | m2 | 23.76
|  |  | 4,80*4,95 |  | 23.76
31 | 776 | 776521201 | Lepení lamelových vinylových podlah | m2 | 24.81
|  |  | 4,80*4,95+4,20*0,25 |  | 24.81
32 | 284 | 284122853 | podlahovina Thaemofix 1200*180 mm tl.2 mm | m2 | 26.051
|  |  | 24,81 * 1,05 |  | 26.051
33 | 776 | 776990111 | Vyrovnání podkladu samonivelační stěrkou tl 3 mm pevnosti 15 Mpa | m2 | 24.81
|  |  | 4,80*4,95+4,20*0,25 |  | 24.81
34 | 776 | 998776101 | Přesun hmot tonážní pro podlahy povlakové v objektech v do 6 m | t | 0.225
|  | 784 | Dokončovací práce - malby a tapety
35 | 784 | 784181111 | Základní silikátová jednonásobná penetrace podkladu v místnostech výšky do 3,80m | m2 | 58.494
|  |  | 4,80*4,95 |  | 23.76
|  |  | (4,80+3,85+2*0,975+0,375+1,00)*3,25+4,20*0,25-4*1,20*2,40+(4,80+2*2,40)*0,20 |  | 30.369
|  |  | (4,20+2*2,75)*(0,25+2*0,10) |  | 4.365
|  |  | Součet |  | 58.494
36 | 784 | 784321031 | Dvojnásobné silikátové bílé malby v místnosti výšky do 3,80 m | m2 | 58.494
|  |  | 4,80*4,95 |  | 23.76
|  |  | (4,80+3,85+2*0,975+0,375+1,00)*3,25+4,20*0,25-4*1,20*2,40+(4,80+2*2,40)*0,20 |  | 30.369
|  |  | (4,20+2*2,75)*(0,25+2*0,10) |  | 4.365
|  |  | Součet |  | 58.494
Celkem