## 9. Zadání s výkazem výměr a poz
ZADÁNÍ S VÝKAZEM VÝMĚR
Stavba: Rekonstrukce sál - Slemeno / Synkov
Objekt: Etapa B2
JKSO: | [6 empty] | Datum: 12.9.2023
P.Č. | KCN | Kód položky | Popis | MJ | Množství celkem | Jednotková cena zadání | Celková cena zadání
1 | 2 | 3 | 4 | 5 | 6 | 7 | 8
|  | HSV | Práce a dodávky HSV
|  | 3 | Svislé a kompletní konstrukce
1 | 011 | 317142221 | Překlady nenosné přímé z pórobetonu Ytong v příčkách tl 100 mm pro světlost otvoru do 1010 mm | kus | 3
2 | 014 | 340238233 | Zazdívka otvorů pl do 1 m2 v příčkách nebo stěnách z příčkovek Ytong tl 100 mm | m2 | 1.2
|  |  | 0,60*2,00 |  | 1.2
3 | 011 | 342272323 | Příčky tl 100 mm z pórobetonových přesných hladkých příčkovek objemové hmotnosti 500 kg/m3 | m2 | 25.448
|  |  | (4,80+1,35*2*1,50)*3,35-3*0,7*2,0 |  | 25.448
|  | 4 | Vodorovné konstrukce
4 | 011 | 411121232 | Montáž prefabrikovaných ŽB stropů ze stropních desek dl do 1800 mm | kus | 5
5 | 593 | 593411210 | deska stropní plná PZD 21-180 179x29x10 cm | kus | 5
|  | 6 | Úpravy povrchů, podlahy a osazování výplní
6 | 011 | 612131101 | Cementový postřik vnitřních stěn nanášený celoplošně ručně | m2 | 71.488
|  |  | 47,288+24,2 |  | 71.488
7 | 011 | 612321141 | Vápenocementová omítka štuková dvouvrstvá vnitřních stěn nanášená ručně | m2 | 47.288
|  |  | 4,80*3,25-3*0,7*2,+2*(1,50+1,50)*(3,25-2,25)+2*(1,50+1,50)*3,25-0,70*2,0 |  | 35.5
|  |  | 2*(1,50+1,50)*(3,25-2,25)+1,35*3,25+0,70*2,00 |  | 11.788
|  |  | Součet |  | 47.288
8 | 011 | 612331101 | Cementová omítka hrubá jednovrstvá nezatřená vnitřních stěn nanášená ručně | m2 | 24.2
pod obklady
|  |  | 2*(1,50+1,50)*2,25-0,70*2,0 |  | 12.1
|  |  | 2*(1,50+1,50)*2,25-0,7*2,0 |  | 12.1
|  |  | Součet |  | 24.2
9 | 011 | 631311114 | Mazanina tl do 80 mm z betonu prostého tř. C 16/20 | m3 | 0.54
|  |  | 1,50*1,50*0,08+1,50*1,50*0,08+1,50*1,50*0,08 |  | 0.54
10 | 011 | 642942111 | Osazování zárubní nebo rámů dveřních kovových do 2,5 m2 na MC | kus | 3
11 | 553 | 553311150 | zárubeň ocelová pro běžné zdění H 110 700 L/P | kus | 3
|  | 9 | Ostatní konstrukce a práce-bourání
12 | 013 | 962031132 | Bourání příček z cihel pálených na MVC tl do 100 mm | m2 | 9.715
|  |  | 1,40*3,35+1,50*3,35 |  | 9.715
13 | 013 | 965043331 | Bourání podkladů pod dlažby betonových s potěrem nebo teracem tl do 100 mm pl do 4 m2 | m3 | 0.465
|  |  | 1,60*1,50*0,10+1,50*1,50*0,1 |  | 0.465
14 | 013 | 968072455 | Vybourání kovových dveřních zárubní pl do 2 m2 | m2 | 1.2
|  |  | 0,60*2,00 |  | 1.2
15 | 013 | 974042554 | Vysekání rýh v dlažbě betonové nebo jiné monolitické hl do 100 mm š do 150 mm | m | 9.15
rýhy v podlahách pro nové příčky a osazení stropních desek
|  |  | 4,80+2*1,50+1,35 |  | 9.15
16 | 013 | 978013191 | Otlučení vnitřních omítek stěn MV nebo MVC stěn v rozsahu do 100 % | m2 | 19.113
|  |  | (1,50+3,25+1,50)*3,25-0,6*2,0 |  | 19.113
|  | 99 | Přesun hmot
17 | 013 | 997013111 | Vnitrostaveništní doprava suti a vybouraných hmot pro budovy v do 6 m s použitím mechanizace | t | 3.973
18 | 013 | 997013501 | Odvoz suti na skládku a vybouraných hmot nebo meziskládku do 1 km se složením | t | 3.973
19 | 013 | 997013509 | Příplatek k odvozu suti a vybouraných hmot na skládku ZKD 1 km přes 1 km | t | 19.87
dalších 5 km
|  |  | 5*3,974 |  | 19.87
20 | 013 | 997013831 | Poplatek za uložení stavebního směsného odpadu na skládce (skládkovné) | t | 3.973
21 | 011 | 998011001 | Přesun hmot pro budovy zděné v do 6 m | t | 5.818
|  | PSV | Práce a dodávky PSV
|  | 711 | Izolace proti vodě, vlhkosti a plynům
22 | 711 | 711111012 | Provedení izolace proti zemní vlhkosti vodorovné za studena nátěrem tekutou lepenkou | m2 | 4.5
|  |  | 2*1,50*1,50 |  | 4.5
23 | 711 | 711112012 | Provedení izolace proti zemní vlhkosti svislé za studena nátěrem tekutou lepenkou | m2 | 24.2
|  |  | 24,2 |  | 24.2
24 | 245 | 245510400 | systém hydroizolační práškový HS 600 bal. 6 kg | kg | 28.7
|  |  | 24,2+2*1,5*1,5 |  | 28.7
25 | 711 | 998711101 | Přesun hmot tonážní pro izolace proti vodě, vlhkosti a plynům v objektech výšky do 6 m | t | 0.029
|  | 713 | Izolace tepelné
26 | 713 | 713110821 | Odstranění tepelné izolace stropů volně kladených z polystyrenu tl do 100 mm | m2 | 4.5
|  |  | 2*1,50*1,50 |  | 4.5
27 | 713 | 713121111 | Montáž izolace tepelné podlah volně kladenými rohožemi, pásy, dílci, deskami 1 vrstva | m2 | 6.75
|  |  | 3*1,50*1,50 |  | 6.75
28 | 283 | 283758810 | deska z pěnového polystyrenu bílá EPS 100 Z 1000 x 1000 x 60 mm | m2 | 6.885
|  |  | 6,75 * 1,02 |  | 6.885
29 | 713 | 998713101 | Přesun hmot tonážní tonážní pro izolace tepelné v objektech v do 6 m | t | 0.01
|  | 721 | Zdravotechnika - vnitřní kanalizace
30 | 721 | 721173723 | Potrubí kanalizační z PE připojovací DN 50 | m | 5
31 | 721 | 721173724 | Potrubí kanalizační z PE připojovací DN 70 | m | 6
32 | 721 | 721173726 | Potrubí kanalizační z PE připojovací DN 100 | m | 1.5
|  |  | 1,50 |  | 1.5
33 | 721 | 721290111 | Zkouška těsnosti potrubí kanalizace vodou do DN 125 | m | 12.5
|  |  | 12,5 |  | 12.5
34 | 721 | 998721101 | Přesun hmot tonážní pro vnitřní kanalizace v objektech v do 6 m | t | 0.01
|  | 722 | Zdravotechnika - vnitřní vodovod
35 | 721 | 722174002 | Potrubí vodovodní plastové PPR svar polyfuze PN 16 D 20 x 2,8 mm | m | 20
36 | 721 | 722181111 | Ochrana vodovodního potrubí plstěnými pásy do DN 20 mm | m | 20
37 | 721 | 722190401 | Vyvedení a upevnění výpustku do DN 25 | kus | 8
38 | 721 | 722290215 | Zkouška těsnosti vodovodního potrubí hrdlového nebo přírubového do DN 100 | m | 20
39 | 721 | 722290234 | Proplach a dezinfekce vodovodního potrubí do DN 80 | m | 20
40 | 721 | 998722101 | Přesun hmot tonážní tonážní pro vnitřní vodovod v objektech v do 6 m | t | 0.024
|  | 725 | Zdravotechnika - zařizovací předměty
41 | 721 | 725112183 | Kombi klozet s úspornou armaturou odpad šikmý | soubor | 1
42 | 721 | 725121521 | Pisoárový záchodek automatický s infračerveným senzorem | soubor | 3
43 | 721 | 725211611 | Umyvadlo keramické připevněné na stěnu šrouby barevné bez krytu na sifon 500 mm | soubor | 2
44 | 721 | 725813111 | Ventil rohový bez připojovací trubičky nebo flexi hadičky G 1/2 | soubor | 4
45 | 721 | 725822611 | Baterie umyvadlové stojánkové pákové bez výpusti | soubor | 2
46 | 721 | 998725101 | Přesun hmot tonážní pro zařizovací předměty v objektech v do 6 m | t | 0.103
|  | 763 | Konstrukce suché výstavby
47 | 763 | 763131411 | SDK podhled desky 1xA 12,5 bez TI dvouvrstvá spodní kce profil CD+UD | m2 | 2.25
|  |  | 1,50*1,50 |  | 2.25
48 | 763 | 763131451 | SDK podhled deska 1xH2 12,5 bez TI dvouvrstvá spodní kce profil CD+UD | m2 | 4.5
|  |  | 2*1,50*1,50 |  | 4.5
49 | 763 | 998763301 | Přesun hmot tonážní pro sádrokartonové konstrukce v objektech v do 6 m | t | 0.084
|  | 766 | Konstrukce truhlářské
50 | 766 | 766660001 | Montáž dveřních křídel otvíravých 1křídlových š do 0,8 m do ocelové zárubně | kus | 3
51 | 611 | 611617170 | dveře vnitřní hladké dýhované plné 1křídlové 70x197 cm dub | kus | 3
52 | 549 | 549141221 | mezipokojový zámek na WC + klika klika | kus | 3
53 | 766 | 998766101 | Přesun hmot tonážní pro konstrukce truhlářské v objektech v do 6 m | t | 0.049
|  | 767 | Konstrukce zámečnické
54 | 767 | 767996701 | Demontáž atypických zámečnických konstrukcí řezáním hmotnosti jednotlivých dílů do 50 kg | kg | 400
demontáž vřetenového schodiště
|  |  | 400 |  | 400
55 | 767 | 998767101 | Přesun hmot tonážní pro zámečnické konstrukce v objektech v do 6 m | t | 0.4
|  |  | 0,400 |  | 0.4
|  | 771 | Podlahy z dlaždic
56 | 771 | 771471112 | Montáž soklíků z dlaždic keramických rovných do malty v do 90 mm | m | 5.3
|  |  | 4*1,50-0,7 |  | 5.3
57 | 597 | 597614160 | dlaždice keramické slinuté neglazované mrazuvzdorné TAURUS, sokl - Color Super White S 29,8 x 8,0 x 0,9 cm | kus | 5.83
|  |  | 5,3 * 1,1 |  | 5.83
58 | 771 | 771574113 | Montáž podlah keramických režných hladkých lepených flexibilním lepidlem do 12 ks/m2 | m2 | 6.96
|  |  | 3*1,50*1,50+3*0,70*0,1 |  | 6.96
59 | 597 | 597614090 | dlaždice keramické slinuté neglazované mrazuvzdorné TAURUS Color Extra White S 29,8 x 29,8 x 0,9 cm | m2 | 7.656
|  |  | 6,96 * 1,1 |  | 7.656
60 | 771 | 998771101 | Přesun hmot tonážní pro podlahy z dlaždic v objektech v do 6 m | t | 0.195
|  | 781 | Dokončovací práce - obklady keramické
61 | 781 | 781414111 | Montáž obkladaček vnitřních pravoúhlých pórovinových do 22 ks/m2 lepených flexibilním lepidlem | m2 | 24.2
pod obklady
|  |  | 2*(1,50+1,50)*2,25-0,70*2,0 |  | 12.1
|  |  | 2*(1,50+1,50)*2,25-0,7*2,0 |  | 12.1
|  |  | Součet |  | 24.2
62 | 597 | 597610750 | obkládačky keramické RAKO - koupelny MIKADO (barevné) 19,8 x 39,8 x 0,7 cm I. j. | m2 | 25.168
|  |  | 24,2 * 1,04 |  | 25.168
63 | 781 | 998781101 | Přesun hmot tonážní pro obklady keramické v objektech v do 6 m | t | 0.397
|  | 784 | Dokončovací práce - malby a tapety
64 | 784 | 784181111 | Základní silikátová jednonásobná penetrace podkladu v místnostech výšky do 3,80m | m2 | 54.038
|  |  | 4,80*3,25-3*0,7*2,+2*(1,50+1,50)*(3,25-2,25)+2*(1,50+1,50)*3,25-0,70*2,0 |  | 35.5
|  |  | 2*(1,50+1,50)*(3,25-2,25)+1,35*3,25+0,70*2,00 |  | 11.788
|  |  | Mezisoučet |  | 47.288
|  |  | 1,50*1,50 |  | 2.25
|  |  | Mezisoučet |  | 2.25
|  |  | 2*1,50*1,50 |  | 4.5
|  |  | Mezisoučet |  | 4.5
|  |  | Součet |  | 54.038
65 | 784 | 784321031 | Dvojnásobné silikátové bílé malby v místnosti výšky do 3,80 m | m2 | 54.038
Celkem