## List1
Příloha č. 1 - Specifikace zařízení
Profesionální myčka provozního nádobí | Potvrzení požadovaných parametrů a funkcí uchazečem slovem "ANO" nebo uvedení konkrétního exaktního parametru splňující požadovaný parametr či funkci | Poznámka
Požadované funkce a paramatry:
Funkce mytí provozního nádobí(zapečené GN1/1 65 z konvektomatu při pečení například zapékaných těstovin) bez jakéhokoliv předmývání, čištění mimo nabízenou myčku
Minimální Referenční kapacita za hodinu: 80 GN1/1 65-200(zapečené GN1/1 65 z konvektomatu při pečení například zapékaných těstovin)
Počet mycích programů min. 6
Eliminace úniku páry při otevření dveří
Referenční kapacita na 1 cyklus min. 4GN1/1 200
Mytí min. ve dvou výškových úrovních
Vybavenost mycího stroje:
úchyty pro mytí GN1/1 20-200mm
úchyty pro mytí vík GN
úchyty pro mytí hrnců o hloubce do min.700mm a průměru do min. 500mm
úchyty pro mytí GN1/9 - GN2/1
úchyty pro mytí 60l kotlíku s univerzálního kuchyňského robotu
úuchyty pro mytí drobného náčiní(naběračky, míchačky, škrabky)
Technické požadavky na myčku:
Rozměry maximálně: 1000x1100x2000mm
Elektrické připojení 400V/15-17kW
Připojení na studenou vodu
Nárok na větrání max. 150m3/h
Spotřeba vody na 1 mycí cyklus max. 8l
Ovládání:
Tlačítky ve výšce min. 1000mm
Zobrazení provozních stavů myčky na grafickém displeji v českém jazyce ve výšce min. 1200mm
Požadavek na předložení dokumentů k nabízenému mycímu stroji do nabídky:
Platný certifikát vystavený výrobcem konkrétní osobě(technický pracovník), která bude provádět odbornou montáž a servis nabízeného a dodaného zařízení
CE certifikát
Referenční list, na kterém budou uvedené realizace obdobného stroje s nabízeným v minimálním počtu 3ks za polsedních 5 let s možností prohlídky účinnosti mytí
Technický list potvrzený výrobcem o splnění všech požadovaných parametrů a funkcí
Požadavky na služby spojené s dodávkou zařízení:
Doprava na místo instalace
Odborné instalace zařízení na připravené profese(el, ZTI,)
Zaškolení obsluhy
Revize připojení
Záruka 24 měsíců
Nástup na servis od nahlášení emailem max .do 24 hodin
Požadavek na dodání dokumentů k nabízenému a dodanému mycímu stroji:
Návod k obsluze v českém jazyce